## Sheet1
STPMIC25 -> STM32MP2
Require 'B' device
Reg | Rank | From | To | Voltage_def | Voltage_prog | Imax | Validated | Cin | Cout | Inductor
BUCK4 | 1 | VIN | VDD/VDDIO4 | 1.8 |  | 0.5 |  |  |  | DFE201610E-2R2M=P2
LDO1 | 1 | VIN/BUCK4 switched | VDDA18AON | 1.8 |  | 0.02
BUCK2 | 2 | VIN | VDD_CORE | 0.82 |  | 2
BUCK1 | 3 | VIN | VDD_CPU | 0.8 |  | 1
BUCK5 | 3 | VIN | VDDA18ADC | 1.8 |  | 0.5 |  |  |  | DFE201610E-2R2M=P2
BUCK7 | 4 | VIN | System 3.3V (+3V3) | 3.3 |  | 2.5
LDO2 | 4 | VIN | W25Q flash on OCTOSPI1 / VDDIO3 | 2.9 |  | 0.4
LDO4 | 5 | VBUS/VIN autoswitch | VDD_USB | 3.3 |  | 0.4
BUCK3 | _0 | VIN | VDD_GPU |  | 0.8 | REQ 0.390
BUCK6 | _0 | VIN | VDD_DDR (LPDDR_VDD2/VDDCA/VDDQ) |  | 1.1 | REQ 0.300
LDO3 | _0 | BUCK4 | LPDDR_VDD1 | 1.8 | BYPASS | 0.5
LDO5 | _0 | VIN | VDD_SDIO2 (VDDIO2) -> M2.e slot |  | 1.8
LDO6 | _0 | VIN | VDD_AUDIO (audio amplifiers) |  | 3.3
LDO7 | _0 | VIN | VDD_SDCARD |  | 3.3
LDO8 | _0 | VIN | SD_VDDIO (VDDIO1) |  | 3.3/1.8
VREFDDR | _0 | BUCK6 |  | 0.55 | NC
PCB stackup |  | DDR region
1 | Top | DDR Data
2 | GND
3 | Microstrip | DDR Command/Address + CLK
4 | GND
5 | VDDDDR
6 | Bottom | Decoupling capacitors